## Sheet1
Group 7
lab4
Ashwin Kumar K
Rahul saxena

λ of source=	589*10^(-7)	LC of traveling microscope=0.01mm
Value of m	Position of left ring (in cm)	Position of Right ring	Diameter	D^2
0	2.95	2.95	0	0
1	3.01	2.883	0.127	0.016129
2	3.045	2.846	0.199	0.039601
3	3.075	2.825	0.25	0.0625
4	3.095	2.796	0.299	0.089401
5	3.1	2.776	0.324	0.104976
6	3.11	2.763	0.347	0.120409
7	3.148	2.755	0.393	0.154449
8	3.15	2.75	0.4	0.16
9	3.155	2.749	0.406	0.164836
10	3.159	2.735	0.424	0.179776
11	3.176	2.725	0.451	0.203401

			slope=4\lamda R	0.018478867	R=	78.43322213

Trial 2
λ of source=	589*10^(-9)	LC of traveling microscope=0.01mm
Value of m	Position of left ring (in cm)	Position of Right ring	Diameter	D^2
0	2.909	2.909	0	0
1	3.025	2.876	0.149	0.022201
2	3.057	2.85	0.207	0.042849
3	3.076	2.829	0.247	0.061009
4	3.104	2.81	0.294	0.086436
5	3.112	2.797	0.315	0.099225
6	3.138	2.776	0.362	0.131044
7	3.15	2.763	0.387	0.149769
8	3.158	2.75	0.408	0.166464
9	3.17	2.736	0.434	0.188356
10	3.175	2.727	0.448	0.200704

			slope=4\lamda R	0.020555573	R=	87.247762
D^2 (in cm^2)->
m->